## Planet;Asteroid mit Parametern
Oberflächentemperatur Planet / Asteroid

Leistung der Sonne in W	3,84E+26
Abstand r zur Sonne in km
Objektradius R in km
Solarkonstante S0 in W/m²	#DIV/0!
Stefan-Boltzmann-Konstante σ in W/(m² K^4)	5,67E-08			100 % / Atmosphäre / Oberfläche / Treibhausgase
π	3,14					%

Querschnittsfläche des Objekts:
AQ = π * R² in m²	0,00E+00					%
					%
1. Teil:					%
Leistungsaufnahme:
Pauf = S0 * AQ in W	#DIV/0!
Sphärische Albedo in %
Abstrahlung in der Atmosphäre in %

Eintreffender Anteil auf der Oberfläche in %	100

Eintreffende Leistung auf der Oberfläche in W	#DIV/0!

2.Teil:					%
Abgestrahlte Leistung von der Oberfläche in W	#DIV/0!

Davon:
Direktabstrahlung ins All in %
Behinderung durch Treibhausgase in %	100
Abstrahlung durch Treibhausgase ins All in %

Treibhausanteil in %

Strahlungsdichte S, die T erzeugt	#DIV/0!

Temperatur in K	#DIV/0!
Temperatur in °C	#DIV/0!

## Erde ohne Atmosphäre
Oberflächentemperatur der Erde

Leistung der Sonne in W	3,84E+26
Abstand r zur Sonne in km	1,50E+08
Erdradius R in km	6378
Solarkonstante S0 in W/m²	1367
Stefan-Boltzmann-Konstante σ in W/(m² K^4)	5,67E-08			100 % / Atmosphäre / Oberfläche / Treibhausgase
π	3,14					0 %

Querschnittsfläche der Erde:
AQ = π * R² in m²	1,28E+14					0 %
					100 %
1. Teil:					0 %
Leistungsaufnahme:
Pauf = S0 * AQ in W	1,75E+17
Sphärische Albedo in %	0
Abstrahlung in der Atmosphäre in %	0

Eintreffender Anteil auf der Erdoberfläche in %	100

Eintreffende Leistung auf der Erdoberfläche in W	1,75E+17

2.Teil:					0 %
Abgestrahlte Leistung von der Oberfläche in W	1,75E+17

Davon:
Direktabstrahlung ins All in %	100
Behinderung durch Treibhausgase in %	0
Abstrahlung durch Treibhausgase ins All in %	0

Treibhausanteil in %	0

Strahlungsdichte S, die T erzeugt	3,42E+02

Temperatur in K	279
Temperatur in °C	6

				100 % Abstrahlung, 88% thermalisiert, davon 44% ins All und 44 zurück, dh effektiv ins All 100-44

## Erde ohne Treibhauseffekt
Oberflächentemperatur der Erde

Leistung der Sonne in W	3,84E+26
Abstand r zur Sonne in km	1,50E+08
Erdradius R in km	6378
Solarkonstante S0 in W/m²	1367
Stefan-Boltzmann-Konstante σ in W/(m² K^4)	5,67E-08			100 % / Atmosphäre / Oberfläche / Treibhausgase
π	3,14					30 %

Querschnittsfläche der Erde:
AQ = π * R² in m²	1,28E+08					10 %
					100 %
1. Teil:					0 %
Leistungsaufnahme:
Pauf = S0 * AQ in W	1,75E+11
Sphärische Albedo in %	30
Abstrahlung in der Atmosphäre in %	10

Eintreffender Anteil auf der Erdoberfläche in %	60

Eintreffende Leistung auf der Erdoberfläche in W	1,05E+11

2.Teil:					0 %
Abgestrahlte Leistung von der Oberfläche in W	1,05E+11

Davon:
Direktabstrahlung ins All in %	100
Behinderung durch Treibhausgase in %	0
Abstrahlung durch Treibhausgase ins All in %	0

Treibhausanteil in %	0

Strahlungsdichte S, die T erzeugt	2,05E+02

Temperatur in K	245
Temperatur in °C	-28

## Erde mit Treibhauseffekt
Oberflächentemperatur der Erde

Leistung der Sonne in W	3,84E+26
Abstand r zur Sonne in km	1,50E+08
Erdradius R in km	6378
Solarkonstante S0 in W/m²	1367
Stefan-Boltzmann-Konstante σ in W/(m² K^4)	5,67E-08			100 % / Atmosphäre / Oberfläche / Treibhausgase
π	3,14					30 %

Querschnittsfläche der Erde:
AQ = π * R² in m²	1,28E+14					10 %
					12 %
1. Teil:					44 %
Leistungsaufnahme:
Pauf = S0 * AQ in W	1,75E+17
Sphärische Albedo in %	30
Abstrahlung in der Atmosphäre in %	10

Eintreffender Anteil auf der Erdoberfläche in %	60

Eintreffende Leistung auf der Erdoberfläche in W	1,05E+17

2.Teil:					44 %
Abgestrahlte Leistung von der Oberfläche in W	1,05E+17

Davon:
Direktabstrahlung ins All in %	12
Behinderung durch Treibhausgase in %	88
Abstrahlung durch Treibhausgase ins All in %	44

Treibhausanteil in %	44

Strahlungsdichte S, die T erzeugt	3,66E+02

Temperatur in K	283
Temperatur in °C	10

## Merkur
Oberflächentemperatur Merkur

Leistung der Sonne in W	3,84E+26
Abstand r zur Sonne in km	5,79E+07
Merkurradius R in km	2440
Solarkonstante S0 in W/m²	9112
Stefan-Boltzmann-Konstante σ in W/(m² K^4)	5,67E-08			100 % / Atmosphäre / Oberfläche / Treibhausgase
π	3,14					0 %

Querschnittsfläche Merkur:
AQ = π * R² in m²	1,87E+13					0 %
					100 %
1. Teil:					0 %
Leistungsaufnahme:
Pauf = S0 * AQ in W	1,70E+17
Sphärische Albedo in %	0
Abstrahlung in der Atmosphäre in %	0

Eintreffender Anteil auf der Oberfläche in %	100

Eintreffende Leistung auf der Oberfläche in W	1,70E+17

2.Teil:					0 %
Abgestrahlte Leistung von der Oberfläche in W	1,70E+17

Davon:
Direktabstrahlung ins All in %	100
Behinderung durch Treibhausgase in %	0
Abstrahlung durch Treibhausgase ins All in %	0

Treibhausanteil in %	0

Strahlungsdichte S, die T erzeugt	2,28E+03

Temperatur in K	448
Temperatur in °C	175

## Venus
Oberflächentemperatur Venus

Leistung der Sonne in W	3,84E+26
Abstand r zur Sonne in km	1,08E+08
Venusradius R in km	6052
Solarkonstante S0 in W/m²	2610
Stefan-Boltzmann-Konstante σ in W/(m² K^4)	5,67E-08			100 % / Atmosphäre / Oberfläche / Treibhausgase
π	3,14					77 %

Querschnittsfläche Venus:
AQ = π * R² in m²	1,15E+14					8 %
					0 %
1. Teil:					0,6 %
Leistungsaufnahme:
Pauf = S0 * AQ in W	3,00E+17
Sphärische Albedo in %	77
Abstrahlung in der Atmosphäre in %	8

Eintreffender Anteil auf der Oberfläche in %	15

Eintreffende Leistung auf der Oberfläche in W	4,50E+16

2.Teil:					99,4 %
Abgestrahlte Leistung von der Oberfläche in W	4,50E+16

Davon:
Direktabstrahlung ins All in %	0
Behinderung durch Treibhausgase in %	100
Abstrahlung durch Treibhausgase ins All in %	0,6

Treibhausanteil in %	99,4

Strahlungsdichte S, die T erzeugt	1,63E+04

Temperatur in K	732
Temperatur in °C	459

## Ceres
Oberflächentemperatur Ceres

Leistung der Sonne in W	3,84E+26
Abstand r zur Sonne in km	4,15E+08
Ceresradius R in km	464
Solarkonstante S0 in W/m²	177
Stefan-Boltzmann-Konstante σ in W/(m² K^4)	5,67E-08			100 % / Atmosphäre / Oberfläche / Treibhausgase
π	3,14					0 %

Querschnittsfläche Ceres:
AQ = π * R² in m²	6,76E+11					0 %
					100 %
1. Teil:					0 %
Leistungsaufnahme:
Pauf = S0 * AQ in W	1,20E+14
Sphärische Albedo in %	0
Abstrahlung in der Atmosphäre in %	0

Eintreffender Anteil auf der Oberfläche in %	100

Eintreffende Leistung auf der Oberfläche in W	1,20E+14

2.Teil:					0 %
Abgestrahlte Leistung von der Oberfläche in W	1,20E+14

Davon:
Direktabstrahlung ins All in %	100
Behinderung durch Treibhausgase in %	0
Abstrahlung durch Treibhausgase ins All in %	0

Treibhausanteil in %	0

Strahlungsdichte S, die T erzeugt	4,43E+01

Temperatur in K	167
Temperatur in °C	-106